## 采购明细
序号 | 物资编码 | 系统名称 | 组成单元 | 组成单元规格型号 | 组成单元单位 | 组成单元数量/列 | 采购总数量
1 | M000006318661 | 车钩缓冲装置 | 全自动车钩缓冲装置 | C43107 | 套 | 2 | 48
|  |  | 半永久钩缓装置（公） | C43307A | 套 | 5 | 120
|  |  | 半永久钩缓装置（母） | C43307B | 套 | 5 | 120
2 | M000006318662 | 车门 | 车门 |  | 套 | 60 | 1440
|  |  | 携门架滚轮 |  | 套 | 120 | 2880
|  |  | 锁到位开关 | 70-75mm | 套 | 120 | 2880
|  |  | 右门板到位开关 |  | 套 | 60 | 1440
|  |  | 左门板到位开关 |  | 套 | 60 | 1440
|  |  | 滚动销组件 |  | 套 | 240 | 5760
|  |  | 摆臂体组件（左） |  | 套 | 60 | 1440
|  |  | 摆臂体组件（右） |  | 套 | 60 | 1440
|  |  | 缓冲头 |  | 套 | 120 | 2880
|  |  | 平衡轮滚轮 |  | 套 | 120 | 2880
3 | M000006318663 | 空调 | 空调机组 | DLDR44A | 台 | 12 | 288
|  |  | 风源系统 | R(ins)=≥2MΩ | 个 | 2 | 48
4 | M000006318666 | 受电弓 | 受电弓 | CED160-00-00-000DA | 个 | 2 | 48
|  |  | 气动升弓模块 | AAS72-01-000 | 个 | 2 | 48
5 | M000006318667 | 制动电阻 | 制动电阻 | FCJ14801 | 台 | 4 | 96
6 | M000006318664 | 主供风单元 | 空气压缩机 | TSA-0.9ARS-I | 台 | 2 | 48
7 | M000006318671 | 贯通道检修配件 | 上棚板毛毡 | CYG39-02-20-003 | 个 | 10 | 240
|  |  | 下棚板毛毡 | CYG39-02-20-004 | 个 | 10 | 240
|  |  | 单棚板贴膜上 | CYG39-02-10-002 | 个 | 10 | 240
|  |  | 单棚板贴膜下 | CYG39-02-10-003 | 个 | 10 | 240
|  |  | 对接框密封胶条 | CYG39-01-00-001 | 个 | 10 | 240
|  |  | 专用润滑剂 | 昆仑锂基润滑脂3号 800g | 克 | 4 | 96
|  |  | 磨耗条 | CYG39-01-50-008 | 个 | 40 | 960
|  |  | 车钩磨耗板 | CYG39-01-20-001 | 个 | 10 | 240
|  |  | 折棚组成 | CYG39-01-00-000 | 个 | 10 | 240
|  |  | 拉力弹簧 | L=820mm，65Mn | 个 | 20 | 480
|  |  | 护板总成 | CYG39-03-00-000 | 个 | 10 | 240
8 | M000006318672 | 内装检修改造配件 | 滑轮组 | SGDD143-96-04-007-JX | 套 | 22 | 528
|  |  | 堵板 | SGDD143-96-04-009-JX | 个 | 152 | 3648
|  |  | 定位套 | SGDD143-96-04-013-JX | 个 | 22 | 528
|  |  | 门立柱罩开关盖板 | SGDD143-25-20-104-JX | 个 | 120 | 2880
|  |  | 司机室侧窗贴膜 | TY2-JX-CCTM-100 | 个 | 4 | 96
|  |  | 水杯支架 | L=97mm，W=102mm，H=100mm | 个 | 2 | 48
|  |  | 耳机固定器 | 70*35mm | 个 | 2 | 48
|  |  | 弹性橡胶绑带 | L=80-100mm，d=10mm | 个 | 2 | 48
9 | M000006318673 | 刮雨器检修配件 | 视液器软管 | JFDXQ-TY2-SYQG | 个 | 2 | 48
|  |  | 雨刷刮片总成 | JCFJ-TY2-SP | 套 | 2 | 48
|  |  | 雨刷防水套 | JCFJ-TY2-HT | 个 | 4 | 96
10 | M000006312950 | 波纹金属软管 | 波纹金属软管 | DHW24-H.H-0590 | 个 | 24 | 576
11 | M000006304034 | 密封胶条 | 密封条 | L=W=15±0.5 | 米 | 3 | 72
|  |  | 密封胶条 | 1011-05,-15 1011-47,-49 | 米 | 3 | 72
|  |  | 门密封胶条 | 1011-S143 | 米 | 20 | 480
|  |  | 电控箱检修孔密封垫 | 450*400mm-396*346mm-R10 | 个 | 2 | 48
|  |  | 防尘罩密封垫 | 260*165mm-R3-230*135mm-R2 | 个 | 4 | 96